## Calculos azimut
Cálculo del Azimut
Corrección por refracción atmosférica
| Pi = | 964 | milibares
| Po = | 1013.25 | milibares
| Ti = | 26 | °C
| Cpi = | 0.95139
| Ct i = | 0.91304
| P´´ = | 60.1 | segundos sexa.
| Q´´ = | -0.06 | segundos sexa.
| ph = | 8.9 | segundos sexa.
| N° medición | Z [grad] | Z [grados ] | Roi [seg. sexa.] | Ri [grados] | Pvi [grados] | Zci [grados]
| 1 | 49.968 | 44.9712 | 59.9798 | 0.014473 | 0.0017472 | 44.9839
| 2 | 50.182 | 45.1638 | 60.3836 | 0.01457 | 0.0017531 | 45.1766
| 3 | 50.38 | 45.342 | 60.7596 | 0.014661 | 0.0017585 | 45.3549
| 4 | 50.565 | 45.5085 | 61.1131 | 0.014746 | 0.0017636 | 45.5215
| 5 | 50.738 | 45.6642 | 61.4455 | 0.014827 | 0.0017683 | 45.6773
| 6 | 50.955 | 45.8595 | 61.8651 | 0.014928 | 0.0017742 | 45.8727
| 7 | 51.135 | 46.0215 | 62.2153 | 0.015012 | 0.001779 | 46.0347
| 8 | 51.33 | 46.197 | 62.5971 | 0.015104 | 0.0017843 | 46.2103
| 9 | 51.542 | 46.3878 | 63.0149 | 0.015205 | 0.00179 | 46.4012
| 10 | 51.9 | 46.71 | 63.7271 | 0.015377 | 0.0017995 | 46.7236
| 11 | 52.14 | 46.926 | 64.2093 | 0.015493 | 0.0018059 | 46.9397
| 12 | 52.315 | 47.0835 | 64.5633 | 0.015579 | 0.0018105 | 47.0973
| 13 | 52.496 | 47.2464 | 64.9317 | 0.015668 | 0.0018153 | 47.2603
| 14 | 52.7 | 47.43 | 65.3496 | 0.015769 | 0.0018207 | 47.4439
| 15 | 52.885 | 47.5965 | 65.731 | 0.015861 | 0.0018255 | 47.6105
| 16 | 53.605 | 48.2445 | 67.239 | 0.016224 | 0.0018443 | 48.2589
* | 17 | 52.99 | 47.691 | 65.9486 | 0.015913 | 0.0018283 | 47.7051
| 18 | 53.908 | 48.5172 | 67.885 | 0.01638 | 0.0018521 | 48.5317
| 19 | 54.202 | 48.7818 | 68.5184 | 0.016533 | 0.0018596 | 48.7965
| 20 | 54.41 | 48.969 | 68.9706 | 0.016642 | 0.0018649 | 48.9838
| 21 | 54.61 | 49.149 | 69.4086 | 0.016748 | 0.00187 | 49.1639
| 22 | 54.813 | 49.3317 | 69.8563 | 0.016856 | 0.0018752 | 49.3467
| 23 | 55.02 | 49.518 | 70.3163 | 0.016967 | 0.0018804 | 49.5331
| 24 | 55.398 | 49.8582 | 71.1654 | 0.017172 | 0.0018899 | 49.8735
| 25 | 55.605 | 50.0445 | 71.6354 | 0.017285 | 0.0018951 | 50.0599
| 26 | 55.825 | 50.2425 | 72.1389 | 0.017407 | 0.0019005 | 50.258
| 27 | 56.01 | 50.409 | 72.5656 | 0.01751 | 0.0019051 | 50.4246
| 28 | 56.235 | 50.6115 | 73.0885 | 0.017636 | 0.0019107 | 50.6272
| 29 | 56.435 | 50.7915 | 73.5571 | 0.017749 | 0.0019156 | 50.8073
| 30 | 56.66 | 50.994 | 74.0885 | 0.017877 | 0.0019211 | 51.01
| 31 | 56.858 | 51.1722 | 74.56 | 0.017991 | 0.0019259 | 51.1883
Angulos de culminación y Azimut
| lo = | 3 | [hrs]
| to = | 13.5333 | [hrs]
| r´´ = | 412529.6 | [seg. sexa.]
| y aproximado = | -33.2837 | [grados]
| do = | -2.5082 | [grados]
| N° medición | hora oficial ti | hora oficial ti | TU [hrs] | d i [grados] | ¦ti - to¦ [hrs] | ¦ti - to¦ [grados] | r´´ [seg. sexa.] | M | DZi [grados] | Z´ci [grados] | cos(Ai) | Ai [grados] | Azi [grados] | Azi final [grados]
Directa | 1 | 15:55 | 13.95 | 16.95 | -2.5139 | 0.41667 | 6.25 | 2444.6497 | 1.1814 | -0.80227 | 45.7862 | 0.57065 | 55.2047 | -101.704 | -101.704
| 2 | 15:56 | 13.9667 | 16.9667 | -2.5142 | 0.43333 | 6.5 | 2643.2767 | 1.1775 | -0.86455 | 46.0412 | 0.56525 | 55.5807 | -101.0715 | -101.0715
| 3 | 15:57 | 13.9833 | 16.9833 | -2.5144 | 0.45 | 6.75 | 2849.5564 | 1.1738 | -0.92915 | 46.2841 | 0.56014 | 55.9344 | -100.4685 | -100.4685
| 4 | 15:58 | 14 | 17 | -2.5146 | 0.46667 | 7 | 3063.473 | 1.1705 | -0.99604 | 46.5175 | 0.55527 | 56.2704 | -99.8751 | -99.8751
| 5 | 15:59 | 14.0167 | 17.0167 | -2.5149 | 0.48333 | 7.25 | 3285.0103 | 1.1674 | -1.0652 | 46.7425 | 0.55062 | 56.5906 | -99.3029 | -99.3029
| 6 | 16:00 | 14.0333 | 17.0333 | -2.5151 | 0.5 | 7.5 | 3514.1513 | 1.1635 | -1.1358 | 47.0084 | 0.54516 | 56.9646 | -98.6814 | -98.6814
| 7 | 16:01 | 14.05 | 17.05 | -2.5153 | 0.51667 | 7.75 | 3750.8786 | 1.1603 | -1.209 | 47.2437 | 0.54036 | 57.2917 | -98.0978 | -98.0978
| 8 | 16:02 | 14.0667 | 17.0667 | -2.5155 | 0.53333 | 8 | 3995.1743 | 1.1569 | -1.2839 | 47.4942 | 0.5353 | 57.636 | -97.5168 | -97.5168
| 9 | 16:03 | 14.0833 | 17.0833 | -2.5158 | 0.55 | 8.25 | 4247.0196 | 1.1532 | -1.3605 | 47.7617 | 0.52993 | 57.9992 | -96.9016 | -96.9016
| 10 | 16:05 | 14.1167 | 17.1167 | -2.5162 | 0.58333 | 8.75 | 4773.2819 | 1.1471 | -1.521 | 48.2445 | 0.52036 | 58.6438 | -95.7665 | -95.7665
| 11 | 16:06 | 14.1333 | 17.1333 | -2.5165 | 0.6 | 9 | 5047.6589 | 1.1431 | -1.6027 | 48.5424 | 0.51452 | 59.0346 | -95.1291 | -95.1291
| 12 | 16:07 | 14.15 | 17.15 | -2.5167 | 0.61667 | 9.25 | 5329.5055 | 1.1401 | -1.6879 | 48.7851 | 0.5098 | 59.3495 | -94.573 | -94.573
| 13 | 16:08 | 14.1667 | 17.1667 | -2.5169 | 0.63333 | 9.5 | 5618.8001 | 1.1371 | -1.7748 | 49.0351 | 0.50498 | 59.6702 | -94.0246 | -94.0246
| 14 | 16:09 | 14.1833 | 17.1833 | -2.5171 | 0.65 | 9.75 | 5915.5207 | 1.1338 | -1.863 | 49.307 | 0.49977 | 60.0153 | -93.4266 | -93.4266
| 15 | 16:10 | 14.2 | 17.2 | -2.5174 | 0.66667 | 10 | 6219.6448 | 1.1308 | -1.9536 | 49.5641 | 0.49488 | 60.3381 | -92.8581 | -92.8581
Transito | 16 | 16:14 | 14.2667 | 17.2667 | -2.5183 | 0.73333 | 11 | 7509.7038 | 1.1193 | -2.3348 | 50.5937 | 0.47566 | 61.5974 | -90.5431 | -90.5431
* | 17 | 16:15 | 14.2833 | 17.2833 | -2.5185 | 0.75 | 11.25 | 7850.4865 | 1.1291 | -2.4621 | 50.1672 | 0.48354 | 61.0831 | -91.0169 | -89.415
| 18 | 16:16 | 14.3 | 17.3 | -2.5187 | 0.76667 | 11.5 | 8198.5253 | 1.1145 | -2.5382 | 51.07 | 0.46696 | 62.163 | -89.415 | -88.7666
| 19 | 16:17 | 14.3167 | 17.3167 | -2.519 | 0.78333 | 11.75 | 8553.7936 | 1.11 | -2.6375 | 51.434 | 0.46038 | 62.5882 | -88.7666 | -88.2036
| 20 | 16:18 | 14.3333 | 17.3333 | -2.5192 | 0.8 | 12 | 8916.2644 | 1.1069 | -2.7414 | 51.7252 | 0.45517 | 62.9244 | -88.2036 | -87.4989
| 21 | 16:19 | 14.35 | 17.35 | -2.5194 | 0.81667 | 12.25 | 9285.9102 | 1.1039 | -2.8473 | 52.0112 | 0.45008 | 63.2511 | -87.4989 | -86.9261
| 22 | 16:20 | 14.3667 | 17.3667 | -2.5197 | 0.83333 | 12.5 | 9662.7028 | 1.1008 | -2.9547 | 52.3014 | 0.44496 | 63.5791 | -86.9261 | -86.3456
| 23 | 16:21 | 14.3833 | 17.3833 | -2.5199 | 0.85 | 12.75 | 10046.6134 | 1.0978 | -3.0635 | 52.5966 | 0.43979 | 63.9094 | -86.3456 | -85.3213
| 24 | 16:23 | 14.4167 | 17.4167 | -2.5203 | 0.88333 | 13.25 | 10835.6714 | 1.0922 | -3.2876 | 53.161 | 0.43002 | 64.5314 | -85.3213 | -84.645
| 25 | 16:24 | 14.45 | 17.45 | -2.5208 | 0.91667 | 13.75 | 11652.8439 | 1.0893 | -3.5258 | 53.5857 | 0.42275 | 64.9917 | -84.645 | -83.9576
| 26 | 16:25 | 14.4833 | 17.4833 | -2.5213 | 0.95 | 14.25 | 12497.882 | 1.0861 | -3.7706 | 54.0286 | 0.41525 | 65.4649 | -83.9576 | -83.2809
| 27 | 16:26 | 14.5167 | 17.5167 | -2.5217 | 0.98333 | 14.75 | 13370.5282 | 1.0835 | -4.0242 | 54.4488 | 0.40821 | 65.9076 | -83.2809 | -82.6131
| 28 | 16:27 | 14.55 | 17.55 | -2.5222 | 1.0167 | 15.25 | 14270.5168 | 1.0804 | -4.2826 | 54.9098 | 0.40057 | 66.3864 | -82.6131 | -81.9397
| 29 | 16:28 | 14.5833 | 17.5833 | -2.5226 | 1.05 | 15.75 | 15197.5735 | 1.0776 | -4.5491 | 55.3564 | 0.39324 | 66.8438 | -81.9397 | -81.2358
| 30 | 16:29 | 14.6167 | 17.6167 | -2.5231 | 1.0833 | 16.25 | 16151.4161 | 1.0745 | -4.8207 | 55.8307 | 0.38554 | 67.3227 | -81.2358 | -80.5672
| 31 | 16:30 | 14.65 | 17.65 | -2.5235 | 1.1167 | 16.75 | 17131.7538 | 1.0718 | -5.1005 | 56.2887 | 0.37818 | 67.7789 | -80.5672
| Az D = | -108.1035 | [grad]
| Az T = | -94.9081 | [grad]
| Az = | -101.5058 | [grad]

## Calculos latitud
N° medición | Hora oficial | Z [grad]
DIRECTA
1 | 13:22 | 34.325
2 | 13:23 | 34.295
3 | 13:24 | 34.3
4 | 13:25 | 34.26
5 | 13:26 | 34.245
6 | 13:27 | 34.225
7 | 13:28 | 34.21
8 | 13:29 | 34.203
9 | 13:30 | 34.197
10 | 13:31 | 34.196
11 | 13:32 | 34.195
15 | 13:33 | 34.195
TRANSITO |  |  | Z directa
16 | 13:34 | 365.804 | 34.196
17 | 13:36 | 365.801 | 34.199
18 | 13:37 | 365.795 | 34.205
19 | 13:39 | 365.788 | 34.212
20 | 13:40 | 365.777 | 34.223
21 | 13:42 | 365.76 | 34.24
22 | 13:43 | 365.74 | 34.26
23 | 13:45 | 365.725 | 34.275
24 | 13:46 | 365.706 | 34.294
25 | 13:47 | 365.67 | 34.33
26 | 13:49 | 365.648 | 34.352
27 | 13:50 | 365.628 | 34.372
28 | 13:52 | 365.588 | 34.412
CALCULOS
Cálculo Latitud aproximada
Interpolación
| to = | 13:32 | [horas] |  | TU [hrs] | d [grados]
| Tuo= | 16:32 | [horas] |  | 12 | -2.4461
| Tuo= | 16.5333 | [horas] |  | 18 | -2.5283
| Zo = | 34.195 | [grad] |  | m = | -0.013704
| d interpolado = | -2.5082 | [grados] |  | n = | -2.2817
| y aproximado = | -33.2837 | [grados]
| y aproximado = | ´ - 33° 17' 2,4'' ´
Cálculo Longitud exacta:
Interpolación
| Tuo= | 16:32 | [horas] |  | TU [hrs] | E [hrs]
| Tuo= | 16.5333 | [horas] |  | 12 | 12.1637
| Tco interpolado = | 12.1647 |  |  | 18 | 12.165
[5 empty] | m = | 0.00022685
| l = | -4.3686 | [horas] |  | n = | 12.161
| l = | ´ - 4hr 22,2 min ´
Cálculo Latitud exacta
Corrección por refracción atmosférica
| Pi = | 964 | milibares
| Po = | 1013.25 | milibares
| Ti = | 26 | °C
| Cpi = | 0.95139
| Ct i = | 0.91304
| P´´ = | 60.1 | segundos sexa.
| Q´´ = | -0.06 | segundos sexa.
| ph = | 8.9 | segundos sexa.
| N° medición | Z [grad] | Z [grados ] | Roi [seg. sexa.] | Ri [grados] | Pvi [grados] | Zci [grados]
| 1 | 34.325 | 30.8925 | 35.9456 | 0.0086735 | 0.0012693 | 30.8999
| 2 | 34.295 | 30.8655 | 35.9072 | 0.0086642 | 0.0012683 | 30.8729
| 3 | 34.3 | 30.87 | 35.9136 | 0.0086658 | 0.0012685 | 30.8774
| 4 | 34.26 | 30.834 | 35.8624 | 0.0086534 | 0.0012671 | 30.8414
| 5 | 34.245 | 30.8205 | 35.8432 | 0.0086488 | 0.0012666 | 30.8279
| 6 | 34.225 | 30.8025 | 35.8176 | 0.0086426 | 0.001266 | 30.8099
| 7 | 34.21 | 30.789 | 35.7985 | 0.008638 | 0.0012655 | 30.7964
| 8 | 34.203 | 30.7827 | 35.7895 | 0.0086359 | 0.0012652 | 30.7901
| 9 | 34.197 | 30.7773 | 35.7818 | 0.008634 | 0.001265 | 30.7847
| 10 | 34.196 | 30.7764 | 35.7806 | 0.0086337 | 0.001265 | 30.7838
| 11 | 34.195 | 30.7755 | 35.7793 | 0.0086334 | 0.001265 | 30.7829
| 12 | 34.195 | 30.7755 | 35.7793 | 0.0086334 | 0.001265 | 30.7829
| 13 | 34.196 | 30.7764 | 35.7806 | 0.0086337 | 0.001265 | 30.7838
| 14 | 34.199 | 30.7791 | 35.7844 | 0.0086346 | 0.0012651 | 30.7865
| 15 | 34.205 | 30.7845 | 35.7921 | 0.0086365 | 0.0012653 | 30.7919
| 16 | 34.212 | 30.7908 | 35.801 | 0.0086386 | 0.0012655 | 30.7982
| 17 | 34.223 | 30.8007 | 35.8151 | 0.008642 | 0.0012659 | 30.8081
| 18 | 34.24 | 30.816 | 35.8368 | 0.0086473 | 0.0012665 | 30.8234
| 19 | 34.26 | 30.834 | 35.8624 | 0.0086534 | 0.0012671 | 30.8414
| 20 | 34.275 | 30.8475 | 35.8816 | 0.0086581 | 0.0012676 | 30.8549
| 21 | 34.294 | 30.8646 | 35.9059 | 0.0086639 | 0.0012683 | 30.872
| 22 | 34.33 | 30.897 | 35.952 | 0.0086751 | 0.0012695 | 30.9044
| 23 | 34.352 | 30.9168 | 35.9802 | 0.0086819 | 0.0012702 | 30.9242
| 24 | 34.372 | 30.9348 | 36.0058 | 0.008688 | 0.0012709 | 30.9422
| 25 | 34.412 | 30.9708 | 36.0571 | 0.0087004 | 0.0012722 | 30.9782
Angulos de culminación
| lo = | 3 | [hrs]
| to = | 13.5333 | [hrs]
| r´´ = | 412529.6 | [seg. sexa.]
| y aproximado = | -33.2837 | [grados]
| do = | -2.5082 | [grados]
| N° medición | hora oficial ti | hora oficial ti | TU [hrs] | d i [grados] | ¦ti - to¦ [hrs] | ¦ti - to¦ [grados] | r´´ [seg. sexa.] | M | DZi [grados] | Z´ci [grados] | Z´ ci final [grados]
| 1 | 13:22 | 13.3667 | 16.3667 | -2.506 | 0.16667 | 2.5 | 392.4499 | 1.6263 | -0.17729 | 31.0772 | 31.0772
| 2 | 13:23 | 13.3833 | 16.3833 | -2.5062 | 0.15 | 2.25 | 317.9228 | 1.6276 | -0.14373 | 31.0166 | 31.0166
| 3 | 13:24 | 13.4 | 16.4 | -2.5064 | 0.13333 | 2 | 251.2253 | 1.6274 | -0.11356 | 30.991 | 30.991
| 4 | 13:25 | 13.4167 | 16.4167 | -2.5066 | 0.11667 | 1.75 | 192.3627 | 1.6291 | -0.087048 | 30.9284 | 30.9284
| 5 | 13:26 | 13.4333 | 16.4333 | -2.5069 | 0.1 | 1.5 | 141.3394 | 1.6297 | -0.063984 | 30.8919 | 30.8919
| 6 | 13:27 | 13.45 | 16.45 | -2.5071 | 0.083333 | 1.25 | 98.1592 | 1.6306 | -0.04446 | 30.8543 | 30.8543
| 7 | 13:28 | 13.4667 | 16.4667 | -2.5073 | 0.066667 | 1 | 62.8255 | 1.6312 | -0.028467 | 30.8248 | 30.8248
| 8 | 13:29 | 13.4833 | 16.4833 | -2.5075 | 0.05 | 0.75 | 35.3409 | 1.6315 | -0.016016 | 30.8061 | 30.8061
| 9 | 13:30 | 13.5 | 16.5 | -2.5078 | 0.033333 | 0.5 | 15.7076 | 1.6318 | -0.0071198 | 30.7918 | 30.7918
| 10 | 13:31 | 13.5167 | 16.5167 | -2.508 | 0.016667 | 0.25 | 3.927 | 1.6318 | -0.00178 | 30.7855 | 30.7855
| 11 | 13:32 | 13.5333 | 16.5333 | -2.5082 | 0 | 0 | 0 | 1.6319 | 0 | 30.7829 | 30.7829
| 12 | 13:33 | 13.55 | 16.55 | -2.5085 | 0.016667 | 0.25 | 3.927 | 1.6319 | -0.0017801 | 30.7846 | 30.7846
| 13 | 13:34 | 13.5667 | 16.5667 | -2.5087 | 0.033333 | 0.5 | 15.7076 | 1.6318 | -0.00712 | 30.7909 | 30.7909
| 14 | 13:36 | 13.5833 | 16.5833 | -2.5089 | 0.05 | 0.75 | 35.3409 | 1.6317 | -0.016018 | 30.8025 | 30.8025
| 15 | 13:37 | 13.6167 | 16.6167 | -2.5094 | 0.083333 | 1.25 | 98.1592 | 1.6314 | -0.044483 | 30.8364 | 30.8364
| 16 | 13:39 | 13.6333 | 16.6333 | -2.5096 | 0.1 | 1.5 | 141.3394 | 1.6311 | -0.06404 | 30.8622 | 30.8622
| 17 | 13:40 | 13.6667 | 16.6667 | -2.5101 | 0.13333 | 2 | 251.2253 | 1.6307 | -0.11379 | 30.9219 | 30.9219
| 18 | 13:42 | 13.6833 | 16.6833 | -2.5103 | 0.15 | 2.25 | 317.9228 | 1.6299 | -0.14394 | 30.9673 | 30.9673
| 19 | 13:43 | 13.7167 | 16.7167 | -2.5107 | 0.18333 | 2.75 | 474.8011 | 1.6291 | -0.21486 | 31.0562 | 31.0562
| 20 | 13:45 | 13.7333 | 16.7333 | -2.511 | 0.2 | 3 | 564.9701 | 1.6284 | -0.25556 | 31.1104 | 31.1104
| 21 | 13:46 | 13.75 | 16.75 | -2.5112 | 0.21667 | 3.25 | 662.95 | 1.6276 | -0.29973 | 31.1717 | 31.1717
| 22 | 13:47 | 13.7833 | 16.7833 | -2.5117 | 0.25 | 3.75 | 882.312 | 1.6261 | -0.39853 | 31.3029 | 31.3029
| 23 | 13:49 | 13.8 | 16.8 | -2.5119 | 0.26667 | 4 | 1003.6774 | 1.6251 | -0.45308 | 31.3773 | 31.3773
| 24 | 13:50 | 13.8333 | 16.8333 | -2.5123 | 0.3 | 4.5 | 1269.731 | 1.6243 | -0.57289 | 31.5151 | 31.5151
| 25 | 13:52 | 13.85 | 16.85 | -2.5126 | 0.31667 | 4.75 | 1414.3988 | 1.6226 | -0.63749 | 31.6157 | 31.6157
| Z final = | 30.9946
| y exacto = | -33.5029
| y exacto = | ´ - 33° 30' 3,6'' ´

## Datos
CI35A | 2000-10-06
Sección: | Jueves
Tema : | Astronomía de Posición
Los siguientes datos fueron tomados el día 30 de Septiembre de 1999.
CULMINACION SOLAR
RECTAS DE ALTURA DE SOL
N° medición | Hora oficial | Z [grad] | H [grad]
DIRECTA
1 | 15:55 | 49.968 | 374.343
2 | 15:56 | 50.182 | 374.058
3 | 15:57 | 50.38 | 373.781
4 | 15:58 | 50.565 | 373.495
5 | 15:59 | 50.738 | 373.215
6 | 16:00 | 50.955 | 372.94
7 | 16:01 | 51.135 | 372.655
8 | 16:02 | 51.33 | 372.392
9 | 16:03 | 51.542 | 372.112
10 | 16:04
11 | 16:05 | 51.9 | 371.567
12 | 16:06 | 52.14 | 371.293
13 | 16:07 | 52.315 | 371.025
14 | 16:08 | 52.496 | 370.772
15 | 16:09 | 52.7 | 370.491
16 | 16:10 | 52.885 | 370.218
TRANSITO |  |  |  | Z directa | H directa
17 | 16:14 | 346.395 | 169.045 | 53.605 | 369.045
18 | 16:15 | 347.01 | 169 | 52.99 | 369
19 | 16:16 | 346.092 | 168.42 | 53.908 | 368.42
20 | 16:17 | 345.798 | 168.172 | 54.202 | 368.172
21 | 16:18 | 345.59 | 167.92 | 54.41 | 367.92
22 | 16:19 | 345.39 | 167.5 | 54.61 | 367.5
23 | 16:20 | 345.187 | 167.228 | 54.813 | 367.228
24 | 16:21 | 344.98 | 166.95 | 55.02 | 366.95
25 | 16:22
26 | 16:23 | 344.602 | 166.503 | 55.398 | 366.503
27 | 16:24 | 344.395 | 166.263 | 55.605 | 366.263
28 | 16:25 | 344.175 | 166.025 | 55.825 | 366.025
29 | 16:26 | 343.99 | 165.765 | 56.01 | 365.765
30 | 16:27 | 343.765 | 165.555 | 56.235 | 365.555
31 | 16:28 | 343.565 | 165.315 | 56.435 | 365.315
32 | 16:29 | 343.34 | 165.065 | 56.66 | 365.065
33 | 16:30 | 343.142 | 164.829 | 56.858 | 364.829
Utilizar en todo momento:
Po = | 964 | milibares
To = | 26 | °C
l o = | 3 | [horas] | (Horario de verano)
Vertice: V donde se calo el cero del taquímetro, es un poste ubicado en frente de la entrada a Fantasilandia.
TABLAS ASTRONOMICAS
TU | d | E
[horas] | ° ' '' | hr min seg
0 | - 2 14,2 59 | 12 09 39,34
6 | - 2 20,0 58 | 12 09 44,34
12 | - 2 25,8 58 | 12 09 49,24
18 | - 2 31,7 00 | 12 09 54,14
Observaciones: Interpolar por medio de una línes recta, entre los TU = 12,0 y 18,0 [horas].
La declinación es negativa, ya que estamos en el hemisferio Sur.
Recordar que: para sistema sexagesimal: 1°=60' ; 1' =60''
para pasar de sistema horario a sistema angular: 1hr =15°
Instrumentos utilizados:
Taquimetro WILD N°95137
Tripode 05
Lente N°132
Codos N°132
La fecha de entrega es el Jueves 19 de Octubre.
Atte: Javier Vallejos M.