## p1c1
PAUTA
PROBLEMA 1 CONTROL 1 CI42B SEMESTRE PRIMAVERA 2001
(ver enunciado)
Victor Martinez, cualquier duda o consulta, vicmarti@ing.uchile.cl
Distribución del puntaje en rojo
a)
1. Secciones planas permanecen planas (Bernoulli) |  |  |  | 0.5 | pts
2. El Hormigón tiene comportamiento elástico (trabaja en ese rango)
. Se cumple la ley de Hooke : s = E e. |  |  |  | 0.5 | pts
3. Se considera nula la resistencia del hormigón a la tracción. |  |  |  | 0.5 | pts
4. Hay perfecta adherencia entre el hormigón y el acero |  |  |  | 0.5 | pts
b)
1. Método de compactación
2. Tamaño de los áridos.
3. Módulo de finura del cemento
|  |  |  | 1 | pts
Mientras mayor es la compacidad se eliminan huecos y aire
atrapado en la colocación, con lo que se asegura una mayor :
i) resistencia mecánica (cada 1 % de aire atrapado reduce
en 5 % o más la resistencia mecánica)
ii) densidad
iii) impermeabilidad
|  |  |  | 1 | pts
c)
Dosificación del hormigón
Elemento | V (L/m3) | P (Kg/m3)
cemento | 100 | 300
agua | 150 | 150
arena | 250 | 700
grava | 500 | 1300
| 1000 | 2450
|  |  |  | 1 | pts
| Aditivos | Efectos | Uso
| 1 Incorporador de aire | aumenta docilidad | hormigón sometido
|  | aumenta cohesión | a ciclos de hielo y deshielo.
|  | Facilita puesta en obra | Obras Hidraúlicas.
|  | Aumenta impermeab. | Hormig. Ambientes agresivos
| 2 Aceler. de fraguado | adelanta fraguado | Hormigonado en tiempo frío
|  | aumenta resist. a edad | Faenas con rotación rápida
|  | temprana | de moldajes
| 3. Plastificantes | disminuye dosis agua | Hormigón premezclado
|  | y aumenta la resistencia | Hormigón a la vista
|  | Aumenta docilidad | Hormigón bombeado
4. Retard. De fraguado
5. Superplastificantes
|  |  |  | 1 | pts
|  |  | total puntaje | 6
|  |  | punto base | 1
|  |  | TOTAL | 7

## p2c1
PAUTA
PROBLEMA 2 CONTROL 1 CI42B SEMESTRE PRIMAVERA 2001
(ver enunciado)
Eduardo González, cualquier duda o consulta, egonzale@ing.uchile.cl
Distribución del puntaje en rojo
i) |  |  | fc= | 110 | [kg/cm2]
|  |  | fs= | 2400 | [kg/cm2]
| M= | 40 | [tm]
| N= | 30 | [t]
| b= | 40 | [cm]
| h= | 60 | [cm]
Ocupando el abaco del metodo Clásico
| n= | 0.11364 |  | 0.5 | pts
| m= | 0.25253 |  | 0.5 | pts
Abaco--> | w= | 0.55 |  | 0.5 | pts
| A=A´= | 44 | [cm2 ] | 0.5 | pts
| 2f36 + 3f32 | 44.48 | [cm2 ] OK | 0.5 | pts
La mejor disposición de esa armadura es la que se muestra en la figura, porque no
se pueden poner los 5 fierros en la misma capa por problemas de espaciamiento, pero
no se exigió eso en la corrección.
Dibujo armaduras del pilar
O | o | O
o |  | o
A=A´
o |  | o | 2f32 (2º capa)
O | o | O | 2f36 + 1f32
ii)
M/Nh es mayor que 1, entonces el diseño óptimo podria ser con A´< A | [5 empty] | 0.4 | pts
Planteando las 3 ecuaciones de equilibrio:
1) | Compatibilidad de tensiones en el hormigón
2) | Suma de Fuerzas igual al esfuerzo normal
3) | Suma de momentos igual al Momento más el esfuerzo normal por el brazo transaldandolo
a la armadura de tracción.
(ver en el cuaderno las ecuaciones)
d= | 56
d´= | 4
De la ecuacion 1) se obtiene |  |  | x= | 22.8 | [cm] | 0.5 | pts
|  |  | s s ´= | 1360.53 | [kg/cm2] | 0.4 | pts
Reemplazando en la ecuación 3)
|  | A´= | 33.25 | [cm2 ] | 0.4 | pts
|  | 4f32 |  |  | 0.2 | pts
Reemplazando ese valor en la ecuación 2)
|  | A= | 27.25 | [cm2 ] | 0.4 | pts
|  | 2f36 + 1f32 |  |  | 0.2 | pts
Como A´> A diseño no óptimo
Debe diseñarse con A=A´calculado en la parte i) |  |  |  |  | 1 | pts
|  | puntaje total | 6
|  | punto base | 1
7

## p3c1
PAUTA
PROBLEMA 3 CONTROL 1 CI42B SEMESTRE PRIMAVERA 2001
(ver enunciado)
Andrés Larraín, cualquier duda o consulta, alarrain@ing.uchile.cl
Distribución del puntaje en rojo
Análisis Estructural hecho de varias maneras
|  | 30 |  | 2083.3333
50
10
1) Metodo de Cross aplicando simetría (cortando la viga en x=3 metros)
aquí solo se hace una iteracion , es lo mas conveniente, como lo vieron en auxiliar
|  | Mep= | 15 | Kv= | 2.6042 | mitad viga
|  |  |  | Kp= | 5.3333 | pilar
|  | A |  |  | B
| 1 | 0 |  | 0.67191 | 0.32809
15
|  | -5.0393 | transp. Mitad | -10.0787 | -4.9213
| 5.0393 | 0.2 pts |  | -10.0787 | 10.0787 | 0.5 pts
Concluimos que el momento en el punto B es M(-) = -10.08 tm
y que en la base del pilar el momento es M(+) = 5.04 tm
| entonces: | el momento en el pilar es de -10.08 arriba y de 5.04 abajo, con
lo que concluimos que la sección más critica del pilar está en
el punto B.
2)Metodo de Cross sin aplicar simetria
|  | Mep= | 15 | Kv= | 5.2084 | viga
|  |  |  | Kp= | 5.3333 | pilar
|  | A |  |  | B |  |  | C
| 1 | 0 |  | 0.50592 | 0.49408 |  | 0.49408 | 0.50592
[5 empty] | 15 |  | -15
|  | -3.7944 | transp. Mitad | -7.5889 | -7.4111 | transp. Mitad | -3.7056
| 3.7944 |  |  | -7.5889 | 7.5889
[5 empty] | 4.621 | transp. Mitad | 9.242 | 5.758
|  | -1.1689 | transp. Mitad | -2.3379 | -2.2831 | transp. Mitad | -1.1416
| 1.1689 |  |  | -9.9267 | 9.9267
[5 empty] | 0.28201 | transp. Mitad | 0.56402 | 0.57754
|  | -0.071337 | transp. Mitad | -0.14267 | -0.13933
| 0.071337 |  |  | -10.0694 | 10.0694
5.0347
Con lo cual llegamos a prácticamente los mismos valores que en el Metodo de Cross aplicando simetria
3) Cálculo del momento positivo de la viga
3a) por diferencia de ql2/8 con el momento negativo del punto B
Se puede hacer la diferencia entre el momento positivo de una viga simplemente apoyada
que es ql2/8, correspondiendo a 22.5 tm, si a eso le restamos el momento negativo del extremo,
obtenemos el momento positivo en la mitad de la viga.
Asi, 22.5 - 10.07 = 12.43
| Entonces, el momento positivo es M(+)=12.43 tm |  |  |  | 0.5 pts
Esto se puede hacer por la simetria de la viga.
Cuando la viga no tiene momentos negativos simetricos, logicamente el momento positivo ya no está en la
mitad, pero una buena aproximacion es tomar el promedio de los momentos negativos y
restar ese valor a ql2/8, aunque ya el momento positivo asi calculado no esta en la mitad
de la viga, y su valor no es exacto, pero si es una buena aproximación.
3b)considerando todas las reacciones en el punto A y las cargas externas aplicadas hasta
la mitad de la viga,en otras palabras, haciendo un corte de la viga en la mitad.
La reaccion vertical del pilar es hacia arriba y vale 65 toneladas, tomando en cuenta la carga puntual y la
mitad de la carga distribuida.Se concluye que el pilar esta comprimido en 65 toneladas
La reaccion del momento es positiva y vale 5.03 tm
La reaccion horizontal isostaticamente vale cero, pues no hay cargas aplicadas horizontales, pero
si se produce una pequeña reaccion hiperestatica, que va en el sentido positivo según eje x convencional.
Asi, la reaccion horizontal vale (10.07 - 5.04)/4, es decir, 1.26 ton
Tomando suma de momentos en la mitad de la viga se llega a M(+)= 12.42 tm , resultado prácticamente
igual al del caso 3a).
|  | Compresion pilar= |  | 65 ton | 0.3 pts
Cálculo de hormigón armado por método clásico
|  |  | FS | fc= | 100 | [kg/cm2]
|  |  | FC | fc= | 110 | [kg/cm2]
|  |  |  | fs= | 2400 | [kg/cm2]
Luego, las secciones a armar son:
4) Momento negativo de la viga (poner armadura a traccion en parte superior)
|  | M= | 10.07 | [tm]
|  | b= | 30 | [cm]
|  | h= | 50 | [cm]
|  | d= | 45 | [cm]
|  | d´= | 5 | [cm]
|  | n= | 15
Calculos
|  | xc= | 17.3077 | [cm]
|  | Mc= | 1018491.1243 | [kg-cm]
Como M es menor a Mc, entonces A´=0
| La ecuación cúbica de x entrega |  |  | x= | 17.23 | [cm] | 0.5 pts
| Luego el calculo de sigma c es: |  |  | 99.2726 | [kg/cm2] |  | 0.3 pts
|  |  | A= | 10.6904 | [cm2 ] |  | 0.5 pts
| La mejor alternativa es esta , ya que mejora el hormigonado |  |  |  |  | 2f28 | 12.32
porque la armadura va en la parte superior
| Otra alternativa es |  |  |  |  | 3f22 | 11.4
| Cualquiera de las dos está correcta |  |  | 0.2 pts
|  | O | o | O | A
50
[5 empty] | <------------ | Aquí igual debe ponerse una armadura
|  |  | 30 |  |  | mínima, pero no se exigió eso en este
Control
5) Momento positivo de la viga (poner armadura a tracción abajo)
|  | M= | 12.42 | [tm]
|  | b= | 30 | [cm]
|  | h= | 50 | [cm]
|  | d= | 45 | [cm]
|  | d´= | 5 | [cm]
|  | n= | 15
Calculos
|  | xc= | 17.3077 | [cm]
|  | Mc= | 1018491.1243 | [kg-cm]
Como M es mayor a Mc , hay que poner armadura a la compresión
| 0.3 pts | fs´= | 1066.6667 | [kg/cm2]
| 0.5 pts | A´= | 5.2385 | [cm2 ] | 2f16 + 1f12 | 5.15 | aceptable | 0.1 pt
| 0.5 pts | A= | 13.1455 | [cm2 ] | 2f25 + 1f22 | 13.62 |  | 0.1 pt
Dibujo de armaduras momento positivo en viga
|  | O | o | O | A´ | 2f16 + 1f12
50
|  | O | o | O | A | 2f25 + 1f22
30
6)Flexocompresión en el pilar
|  | M= | 10.07 | [tm]
|  | N= | 65 | [t]
|  | b= | 40 | [cm]
|  | h= | 40 | [cm]
|  | d= | 36 | [cm]
|  | d´= | 4 | [cm]
|  | M/Nh= | 0.38731 | < que 1 | , implica diseño optimo A=A´
Aparte, en pilares, generalmente se diseña A=A´
Ocupando el abaco del metodo Clásico
|  | n= | 0.36932 |  | 0.2 pts
|  | m= | 0.14304 |  | 0.2 pts
| Abaco--> | w= | 0.19 |  | 0.6 pts
|  | A=A´= | 10.1333 | [cm2 ] | 0.3 pts
| Ojo, diseñado con |  | fc= | 110 | [kg/cm2] | para flexión compuesta
Dibujo armaduras del pilar
| O | o | O | 2f22 + 1f18 | 10.14 | [cm2 ]
40
| O | o | O | 2f22 + 1f18 |  | 0.2 pts
40

## puntaje p3c1
Analisis |  | PUNTAJE
m(+) | 5.04 | 0.2
m(-) | 10.08 | 0.5
m(+) | 12.43 | 0.5
c | 65 | 0.3
Hormigon
momento negativo viga
x | 17.23 | 0.5
sigma c | 99.27 | 0.3
A | 10.69 | 0.5
fierro | 2f28 o 3f22 | 0.2
momento positivo viga
fs´= | 1066.666 | 0.3
A´= | 5.24 | 0.5
fierro | 2f16 + 1f12 | 0.1
A= | 13.15 | 0.5
fierro | 2f25 + 1f22 | 0.1
flexocompresión pilar
n= | 0.37 | 0.2
m= | 0.14 | 0.2
w= | 0.19 | 0.6
A=A´= | 10.13 | 0.3
fierro | 2f22 + 1f18 | 0.2
6
| PTO. BASE | 1
7