## Encuesta
ENCUESTA DE DAÑO SÍSMICO EN ASCENSORES DE TRACCIÓN
Características del terremoto
Localización:
Fecha:
Magnitud:
Intensidad (local):
Datos generales
Edificio:
Ascensor #:
Proveedor:
Sistema estructural:
Número de pisos:
REPORTE DE DAÑOS
(Indicar No aplica : NA)
(Daños L: leve, M: moderado, S: severo) | [6 empty] | Nivel de Daño |  | Anclaje
| Marcar un tipo de Daño |  | Si | No |  | L | M | S | Si | No
Equipos de sala de máquinas
Panel de control : | Volcado | Desplazado
Máquina tractora : | Volcado | Desplazado
Motor generador : | Volcado | Desplazado
Regulador de velocidad : | Volcado | Desplazado
Sistema de cables
Retenedor de cables de poleas : | Fracturado | Desplazado
Cables de suspención : | Enredado | Cortado
Cables de compensación : | Enredado | Cortado
Cables de gobierno : | Enredado | Cortado
Cables viajeros : | Enredado | Cortado
Polea de compensación : | Dañada | Deformada
Sistema de rieles de cabina
Riel guía : | Fracturado | Deformado
Empalme de rieles : | Fracturado | Deformado
Sujeción o anclaje riel-bracket : | Fracturado | Deformado
Bracket : | Fracturado | Deformado
Anclaje del bracket : | Fracturado | Deformado
Bracket intermedio : | Fracturado | Deformado
Anclaje del bracket intermedio : | Fracturado | Deformado
Zapatas de seguridad : | Fracturada | Deformada
Rodillos de conducción : | Fracturado | Deformado
Guía : | Fracturada | Deformada
REPORTE DE DAÑOS (Continuación)
Nivel de Daño
| Marcar un tipo de Daño |  | Si | No |  | L | M | S
Sistema de rieles de contrapeso
Riel guía : | Fracturado | Deformado
Empalme de rieles : | Fracturado | Deformado
Sujeción o anclaje riel-bracket : | Fracturado | Deformado
Bracket : | Fracturado | Deformado
Anclaje del bracket : | Fracturado | Deformado
Bracket intermedio : | Fracturado | Deformado
Anclaje del bracket intermedio : | Fracturado | Deformado
Zapatas de seguridad : | Fracturada | Deformada
Rodillos de conducción : | Fracturado | Deformado
Guía : | Fracturada | Deformada
Cabina
Descarrilamiento :
Estructura de la cabina : | Dañada
Interior de la cabina - cielos : | Dañado
Interior de la cabina - muros : | Dañado
Interior de la cabina - puertas : | Dañado
Colisión entre cabina y contrapeso :
Contrapeso
Descarrilamiento :
Estructura del contrapeso : | Fracturada | Deformada
Otros
Entrada del ducto de circulación : | Agrietada | Desplazada
Muros del ducto de circulación : | Agrietado | Desplazado
Interruptor sísmico : | Operativo
Detector de descarrilamiento : | Operativo
Observaciones adicionales
Distancia entre superficie del riel y retenedor de posición (e1) < 4.8 mm
Profundidad del enganche (e2) mayor que la distancia de corredera del riel
Distancia entre superficie del riel y retenedor de posición (e1) < 4.8 mm
Profundidad del enganche (e2) mayor que la distancia de corredera del riel
SEC. 2407 |  |  | SEGURIDADES DE CABINAS Y CONTRAPESOS
R. 2407.1 |  |  | Montaje de polea del cable de compensación
Se dispone de un interruptor para las poleas de los cables
de compensación (S/N):
SEC. 2408 |  |  | MÁQUINAS DE CONDUCCIÓN Y POLEAS
R. 2408.1 |  |  | Requerimientos sísmicos |  | Ver sección 2401